## Elementy Wspólne
Nazwa	Opis	Obudowa	Ilość x 2	Ilość	Gdzie dostać	Cena/szt	Razem	Min. zam.	Uwagi	Link	Oznaczenie
Kondensatory
C 0603 X7R 100nF 50V	Kondensator: ceramiczny; MLCC; 100nF; 50V; X7R; ±5%; SMD; 0603	0603 CAP	18	9	Electropark	0,29000 zł	5,22 zł	10		http://electropark.pl/kondensatory-ceramiczne-smd-0603-/127-100nf-kondensator-ceramiczny-0603-10szt.html	C1, C2, C3, C4, C5, C6, C8, C13, C16
C 0603 X7R 10nF 50V	Kondensator: ceramiczny; MLCC; 10nF; 50V; X7R; ±10%; SMD; 0603	0603 CAP	2	1	Electropark	0,40000 zł	4,00 zł	10		http://electropark.pl/kondensatory-ceramiczne-smd-0603-/171-10nf-kondensator-ceramiczny-0603-10szt.html	C9
C 1210 X7R 47uF 10V	Kondensator: ceramiczny; 47uF; 10V; X7R; ±10%; SMD; 1210	1210 CAP	10	5	TME	2,40800 zł	24,08 zł	10		http://www.tme.eu/pl/details/grm32er71a476ke15l/kondensatory-mlcc-smd-1210/murata/	C10, C11, C12, C14, C15
Rezystory
R 0603 0.1% 10k	Rezystor: thin film; SMD; 0603; 10k?; 63mW; ±0,1%; 25ppm/°C	0603 RES	2	1	Electropark	0,30000 zł	3,00 zł	10	Zamiennik ma tolerancję ±5%﻿	http://electropark.pl/rezystory-smd-0603/218-10k-rezystor-0603-10szt.html	R1
R 0603 1% 220	Rezystor: thick film; SMD; 0603; 220?; 100mW; ±1%; -55÷155°C	0603 RES	4	2	Electropark	0,30000 zł	3,00 zł	10	Zamiennik ma tolerancję ±5%﻿	http://electropark.pl/rezystory-smd-0603/220-22k-rezystor-0603-10szt.html	R6, R7
Diody
D BAS3010	Dioda: prostownicza Schottky; 30V; 1A; SOD323	SOD 323	4	2	TME	0,51400 zł	5,14 zł	10		http://www.tme.eu/pl/details/bas3010a03we6327ht/diody-schottky-smd/infineon-technologies/bas3010a03we6327htsa1/	D1, D4
LED 0603 B	LED; SMD; 0603; niebieski; 150-350mcd; 1,6x0,8x0,95mm; 35°; 5mA	0603 LED	4	2	TME	0,53600 zł	2,68 zł	5		http://www.tme.eu/pl/details/osb5060341f/diody-led-smd-kolorowe/optosupply/	D2, D3
Dławiki
L DER 0705 100uH 2.14A 34mOhm	Dławik: drutowy; 10uH; 1,3A; 120m?; SMD; 6,5x6,5x4,8mm; ±20%	DER 0705	2	1	TME	1,88600 zł	9,43 zł	5		http://www.tme.eu/pl/details/der0705-100/dlawiki-smd-mocy/ferrocore/	L1
Złącza
?USB B MINI	Gniazdo; USB B mini; SMT; PIN:5; poziome	USB B MINI	2	1	TME	7,16000 zł	14,32 zł	1		http://www.tme.eu/pl/details/esb34101000z/zlacza-usb-i-ieee1394/ece/	CON1
Złącze DC	Złącze DC	ZŁĄCZE DC	2	1	TME	2,57000 zł	5,14 zł	1		http://www.tme.eu/pl/details/neb21r/zlacza-dc/lumberg/neb-21-r/	Con2
Przełączniki
TACT SMD SPST-NO 5.2 x 5.2mm	Mikroprzełącznik; 1-pozycyjne; SPST-NO; 0,05A/12VDC; SMT; 1N	TACT SMD	2	1	TME	0,77400 zł	7,74 zł	10		http://www.tme.eu/pl/details/tactb-64k-f/mikroprzelaczniki-tact-pcb/ninigi/	SW1
SWITCH SMD MSS-1290BN	Przełącznik: suwakowy; 2-pozycyjne; SPDT; 0,3A/4VDC; ON-ON	SLIDE SWITCH MSS-1290BN	4	2	TME	2,58000 zł	12,90 zł	5		http://www.tme.eu/pl/details/mss-1290bn/przelaczniki-suwakowe/ninigi/	SW2, SW3
Układy scalone
ESP_12_E	ESP-12E Wi-Fi Module by AI-Thinker	ESP_12_E	2	1	Electropark	20,99000 zł	41,98 zł	1		http://electropark.pl/moduly-komunikacji/11077-modul-wifi-esp8266-esp-12e.html	U1
LM2671	Stabilizator napięcia; impulsowy, nieregulowany; 3,3V; 500mA; SO8	SOIC 8	2	1	TME	19,48000 zł	38,96 zł	1	Poza TME tylko Farnell	http://www.tme.eu/pl/details/lm2671m-3.3/regulatory-napiecia-uklady-dc-dc/texas-instruments/lm2671m-33nopb/	U5

						Wszystko	177,59 zł

## ESP_DHT11_MPL115A1
Nazwa	Opis	Obudowa	Ilość		Gdzie dostać	Cena/szt	Razem	Min. zam.	Uwagi	Link	Oznaczenie
Kondensatory
C 0603 X7R 1uF 25V	Kondensator: ceramiczny; MLCC; 1uF; 25V; X7R; ±10%; SMD; 0603	0603 CAP	1		TME	0,07120 zł	7,12 zł	100	Samsung; może wybuchnąć,	http://www.tme.eu/pl/details/cl10b105ka8nnnc/kondensatory-mlcc-smd-0603/samsung/	C7
Rezystory
R 0603 0.1% 5k	Rezystor: precyzyjny; SMD; 0603; 5k; 0,1W; ±0,1%; -55÷155°C	0603 RES	1		TME	0,56700 zł	5,67 zł	10		http://www.tme.eu/pl/details/ar0603-5k-0.1%25/rezystory-precyzyjne-smd-0603/viking/ar03btcx5001/	R2
Układy scalone
DHT11	Czujnik temperatury i wilgotności DHT 11	DHT11	1		Electropark	7,99000 zł	7,99 zł	1		http://electropark.pl/czujniki-wilgotnosciwilgotnosci/2853-dht11-czujnik-temperatury-i-wilgotnosci.html	U2
MPL115A1	Barometr MPL115A1	MPL115A1	1		Kamami	8,66000 zł	8,66 zł	1	Nie ma w Electroparku i TME	https://kamami.pl/cisnienia/178952-mpl115a1.html	U3

					Wszytko		29,44 zł

## ESP_DS18b20_TSL2561
Nazwa	Opis	Obudowa	Ilość		Gdzie dostać	Cena	Total	Min. zam.	Uwagi	Link	Oznaczenie
Rezystory
R 0603 1% 4.7k	Rezystor: thick film; SMD; 0603; 4,7k?; 0,1W; ±1%; -55÷125°C	0603 RES	3		Electropark	0,25000 zł	2,50 zł	10	Zamiennik ma tolerancję ±5%﻿	http://electropark.pl/rezystory-smd-0603/216-4-7k-rezystor-0603-10szt.html	R3, R4, R5
Układy scalone
TSL2561	Cyfrowy sensor jasności (luksometr)	TSL2561	1		TME	13,80000 zł	13,80 zł	1		http://www.tme.eu/pl/details/tsl2561t/czujniki-fotoelektryczne-do-druku/ams/	U3
DS18B20	Czujnik temperatury	TO92_2	1		Electropark	5,74000 zł	5,74 zł	1		http://electropark.pl/czujniki-temperatury/684-ds18b20-czujnik-temperatury-to92.html	U4

					Wszystko :	22,04 zł

## Podsumowanie
Pozycja	Koszt	Ilość	Razem
ESP_DHT11_MPL115A1	118,24 zł	2	236,47 zł
ESP_DS18b20_TSL2561	110,84 zł	2	221,67 zł	http://electropark.pl/moduly-gps-gsm/1060-modul-gps-fgpmmop6-are0077.html
Moduł GPS Moduł GPS - FGPMMOP6 ARE0077	89,00 zł	2	178,00 zł	http://electropark.pl/raspberry/11477-raspberry-pi-3-model-b-wifi-bluetooth.html
Raspberry Pi model B WiFi Bluetooth	199,00 zł	2	398,00 zł

	Suma		1 034,14 zł